## Indice
Nº | Medición | Magnitudes: "Qué hay que medir" | Criterio: "Cómo hay que medirlo" | Objetivo: "Se busca algo en específico?" | Estado | Resultado/Comentarios/Observaciones | Estados
0 | Respuesta en frecuencia | Midiendo la tensión de entrada y de salida del amplificador, y obteniendo de la salida la amplitud y la fase. Anotando la amplitud de entrada. | Punta del osciloscopio x10, calibrar ambas para cada canal y setearlo en Probe x10. Generador con señal senoidal, verificar para cada frecuencia que con esa amplitud salga algo con sentido. | Observar la respuesta en frecuencia. ¿Tiene un sobrepico? ¿Funciona el circuito? ¿De cuánto es el sobrepico? | Completado
1 | Respuesta del circuito ante señales no senoidales | Obtener la forma de salida de diferentes señales en el circuito. | Punta del osciloscopio x10, calibrar ambas para cada canal y setearlo en Probe x10. Verificar para cada frecuencia que con esa amplitud salga algo con sentido. | Observar el resultado del derivador | Completado |  | Sin preparar
2 | Impedancia de entrada del circuito | Con una resistencia auxiliar, medir la tensión en la entrada del circuito y la tensión sobre la resistencia auxiliar para hacer Zin = V/I. | Con las mismas consideraciones de la punta del osciloscopio que antes, medimos la tensión en el generador y despues de la resistencia auxiliar de R = 10k por ahora, entonces con math hacemos la resta. | - | Completado |  | Preparado
3 | Vista rápida de la respuesta en frecuencia | Medir tensión de salida utilizando el sweep en la entrada para variar la frecuencia de la señal senoidal. | Punta del osciloscopio x10, calibrar ambas para cada canal y setearlo en Probe x10. Generador con señal senoidal, verificar para cada frecuencia que con esa amplitud salga algo con sentido. | Observar rápidamente la respuesta en frecuencia. | Ignorado |  | Ignorado
4 | Componentes del circuito | Medir en el analizador de impedancias los componentes que utilizo. | El capacitor medirlo en la frecuencia de corte del circuito, estimo aproximadamente 1500Hz. Revisar notas. | - | Ignorado |  | Incompleto
Completado

## Componentes
Frecuencia de medición | Resistencia |  | Capacitor
| Resistencia (Ω) | Fase (°) | Capacidad (F) | Factor de calidad Q

## Respuesta en frecuencia
Generador de funciones |  | Salida |  | Resultados
Valor pico a pico (V) | Frecuencia (Hz) | Valor pico a pico (V) | Fase (°) | Vo/Vi | Vo/Vi [dB]
0.278 | 1 | 27.7 | 157 | 99.6403 | 39.9687
0.289 | 2 | 27.5 | 160 | 95.1557 | 39.5687
0.302 | 5 | 27.5 | 155 | 91.0596 | 39.1865
0.392 | 10 | 29.4 | 140 | 75 | 37.5012
0.588 | 20 | 29.5 | 120 | 50.1701 | 34.0089
1.18 | 50 | 29.5 | 110 | 25 | 27.9588
2.07 | 100 | 27.1 | 99 | 13.0918 | 22.34
4.22 | 200 | 28 | 93 | 6.6351 | 16.4369
10.1 | 500 | 27.1 | 93 | 2.6832 | 8.573
3.91 | 1000 | 5.7 | 92 | 1.4578 | 3.274
5.89 | 2000 | 4.4 | 91 | 0.74703 | -2.5333
5.88 | 5000 | 1.85 | 91 | 0.31463 | -10.0441
19.5 | 10000 | 3.05 | 90 | 0.15641 | -16.1147
19.5 | 20000 | 1.57 | 90 | 0.080513 | -21.8827
19.6 | 50000 | 0.66 | 90 | 0.033673 | -29.4542
19.64 | 100000 | 0.334 | 90 | 0.017006 | -35.3879
19.66 | 200000 | 0.174 | 90 | 0.0088505 | -41.0607
19.71 | 500000 | 0.078 | 88 | 0.0039574 | -48.0518
|  |  |  | 0 | 0
|  |  |  | 0 | 0
|  |  |  | 0 | 0
|  |  |  | 0 | 0
|  |  |  | 0 | 0
|  |  |  | 0 | 0

## Respuesta a señales
Medir la respuesta a las siguientes señales generador con el Generador de Funciones
Señal | Valor pico a pico (V) | Frecuencia | Duty | Offset | Sacar foto de cada una con el osciloscopio y guardar en el pendrive
Cuadrada | 11 | 1000 | 50 | 0
Cuadrada | 11 | 10000 | 50 | 0
Cuadrada | 1 | 1000 | 62 | 0
Triangular | 1 | 1000 | 50 | 0
Triangular | 1 | 10000 | 50 | 0
Triangular | 1 | 1000 | 90 | 0

## Impedancia de entrada
Generador de funciones |  | Entrada del circuito |  | Resistencia auxiliar pico a pico (V) |  |  | Resultados
Valor pico a pico (V) | Frecuencia (Hz) | Valor pico a pico (V) | Fase (°) | Resistencia (Ω) | Valor pico a pico (V) | Fase (°) | Corriente entrante (A) | Impedancia (Ω) | Fase de impedancia (°)
| 1 | 0.252 | -20 | 15000 | 0.69 | 10 | 4.6e-05 | 5478.2609 | -30
| 2 | 0.252 | 0 | 15000 | 0.71 | 0 | 4.7333e-05 | 5323.9437 | 0
| 5 | 0.31 | 0 | 15000 | 0.86 | 0 | 5.7333e-05 | 5406.9767 | 0
| 10 | 0.302 | 0 | 15000 | 0.87 | 0 | 5.8e-05 | 5206.8966 | 0
| 20 | 0.56 | 0 | 15000 | 1.59 | 0 | 0.000106 | 5283.0189 | 0
| 50 | 1.05 | 0 | 15000 | 3.03 | 0 | 0.000202 | 5198.0198 | 0
| 100 | 1.07 | 0 | 15000 | 3.02 | 0 | 0.00020133 | 5314.5695 | 0
| 200 | 1.06 | 0 | 15000 | 3.03 | 0 | 0.000202 | 5247.5248 | 0
| 500 | 1.31 | 0 | 15000 | 3.76 | 0 | 0.00025067 | 5226.0638 | 0
| 1000 | 1.32 | 0 | 15000 | 3.75 | 0 | 0.00025 | 5280 | 0
| 2000 | 1.34 | 0 | 15000 | 3.75 | 0 | 0.00025 | 5360 | 0
| 5000 | 1.34 | 0 | 15000 | 3.72 | 0 | 0.000248 | 5403.2258 | 0
| 10000 | 1.35 | 0 | 15000 | 3.72 | 0 | 0.000248 | 5443.5484 | 0
| 20000 | 1.35 | 0 | 15000 | 3.72 | 0 | 0.000248 | 5443.5484 | 0
| 50000 | 3.44 | 0 | 15000 | 9.5 | 0 | 0.00063333 | 5431.5789 | 0
| 100000 | 4.7 | 0 | 15000 | 13.1 | 0 | 0.00087333 | 5381.6794 | 0
| 200000 | 5.11 | -5 | 15000 | 14.5 | 0 | 0.00096667 | 5286.2069 | -5
| 500000 | 4.4 | -20 | 15000 | 14.2 | 10 | 0.00094667 | 4647.8873 | -30
| 1000000 | 3.9 | -40 | 15000 | 17.2 | 1 | 0.0011467 | 3401.1628 | -41
| 300000 | 5.02 | -15 | 15000 | 14.8 | 5 | 0.00098667 | 5087.8378 | -20
| 250000 | 5.07 | -10 | 15000 | 14.7 | 5 | 0.00098 | 5173.4694 | -15
| 225000 | 5.09 | -10 | 15000 | 14.6 | 0 | 0.00097333 | 5229.4521 | -10
|  |  |  | 15000 |  |  | 0 | 0 | 0
|  |  |  | 15000 |  |  | 0 | 0 | 0
|  |  |  | 15000 |  |  | 0 | 0 | 0
|  |  |  | 15000 |  |  | 0 | 0 | 0
|  |  |  | 15000 |  |  | 0 | 0 | 0
|  |  |  | 15000 |  |  | 0 | 0 | 0
|  |  |  | 15000 |  |  | 0 | 0 | 0
|  |  |  | 15000 |  |  | 0 | 0 | 0
|  |  |  | 15000 |  |  | 0 | 0 | 0
|  |  |  | 15000 |  |  | 0 | 0 | 0
|  |  |  | 15000 |  |  | 0 | 0 | 0
|  |  |  | 15000 |  |  | 0 | 0 | 0
|  |  |  | 15000 |  |  | 0 | 0 | 0
|  |  |  | 15000 |  |  | 0 | 0 | 0
|  |  |  | 15000 |  |  | 0 | 0 | 0
|  |  |  | 15000 |  |  | 0 | 0 | 0